## Q LINE TOF 350
| STAVEBNÍ PŘIPRAVENOST Q LINE TOF 350 | [6 empty] | STAVEBNÍ PŘIPRAVENOST Q LINE TOF 350
VOLNÝ PROSTOR PRO POHYBUJÍCÍ SE VRATA
Doplňte prosím hodnoty: | [6 empty] | A - šířka otvoru = |  | 3000 | mm (max. 6 000 mm)
šířka A = | 3000 | mm |  |  |  | 3115 | B - výška otvoru = |  | 2500 | mm (max. 2 850 mm)
výška B= | 2500 | mm |  |  |  |  | C - nadpraží |  |  | min. 350 mm
[7 empty] | D - délka horizontálních kolejnic = |  | 3065 | mm
[7 empty] | E - střed torzní tyče od podlahy = |  | 2750 | mm
[7 empty] | F - spodní hrana horizontální kolejnice = |  | 2645 | mm | 2770
[7 empty] | G - horní hrana horizontální kolejnice = |  | 2755 | mm | 2230
[7 empty] | H - spodní hrana pracovního prostoru vrat = |  | 2615 | mm
[7 empty] | J - horní hrana pracovního prostoru = |  | 2755 | mm
[7 empty] | * Průjezdná výška = |  | 2500 | mm (s nízkým vstupem snížení o dalších 50 mm)
* hodnoty platí pro šířku vrat do 3 000mm, v případě širších vrat se průjezdná výška může snížit až o 100mm
Od šířky vrat 4 751 mm je nutno připočítat váhu vzpěr, počet vzpěr se rovná počtu sekcí, váha vzpěr 1,25 kg/bm;
váha vrat max. 215 kg, váha sekcí 12 kg/m²
Pracovní prostor vrat
Pro pohyb vrat je potřeba volný prostor, ve vyznačeném prostoru nesmí být žádné překážky!
Prostor pro montáž garážových vrat
Boční ostění a nadpraží musí být v jedné rovině. Největší přípustné odchylky v rovinnosti podkladů v celé délce jsou+/- 2 mm.
Podklad zdiva pro montáž musí být pevný a suchý. V místech montáže sekčních vrat nesmí vést ve zdivu žádné elektrické kabely.
Každá větší nerovnost podkladu pro montáž (v rámci přípustných tolerancí), může ovlivnit správný chod vrat.
| STAVEBNÍ PŘIPRAVENOST Q LINE TOF 350 | [6 empty] | STAVEBNÍ PŘIPRAVENOST Q LINE TOF 350
| VYHRAZENÁ PLOCHA PRO VERTIKÁLNÍ KOLEJNICE + PRUŽINOVÝ SYSTÉM | [6 empty] | POČET A UMÍSTĚNÍ UKOTVENÍ HORIZONTÁLNÍCH KOLEJNIC
Minimální šířka plochy (rámu na montáž) = |  |  | 90 | mm |  | 2730 | Plocha pro upevnění horizontálních kolejnic musí být dostatečně pevná!
Minimální šířka plochy (rámu na montáž) = |  |  | 200 | mm
Minimální výška plochy (rámu na montáž) = |  |  | 2850 | mm |  |  | Do plochy otvoru 12m² je potřeba jedno horizontální ukotvení u každé kolejnice.
Montážní plocha musí být v jedné rovině, dostatečně pevná nebo pevně spojená s budovou.
Varianta pro montáž 2 pružin (do šířky vrat 4250 mm)
Od plochy otvoru 12m² je potřeba dvou horizontálních ukotvení u každé kolejnice.
Varianta pro montáž 4 pružin (od šířky vrat 4251 mm)
STAVEBNÍ PŘIPRAVENOST Q LINE TOF 350
VOLNÝ PROSTOR PRO VRATOVÉ PANELY
A - šířka otvoru = |  |  | 3000 | mm | 3140
B - výška otvoru = |  |  | 2500 | mm
I - prostor pro pružinový systém = |  |  | 3180 | mm
D - délka horizontálních kolejnic = |  |  | 3065 | mm
H - spodní hrana pracovního prostoru vrat = |  |  | 2615 | mm
2755
J = mm
2615
H = mm
2755
G = mm
2645
F = mm
2750
E = mm
3065
D = mm
B = mm
2500
C = min. 350 mm
R 305
180 mm
170 mm
130 mm
D = mm
3065
140 mm
2615
H = mm
2850
mm
I = mm
3180
mm
3140
500 mm
90 mm
200 mm
200 mm
2500
B = mm
2850
mm
1/2
1/2
3000
A = mm
100 mm 100 m
2500
B = mm
3000
A = mm
2850
mm
90 mm
200 mm
ukončení venkovní podlahy sklon min. 8°
ukončení
vnitřní podlahy
podlaha
strop
min. 350 mm
min. 90 mm
min. 90 mm
L = mm
3115
2500
B = mm
3000
A = mm
500 mm
1/2 1/2

## List2
D = mm
​
190 mm
​
H = mm
​
mm
I = mm
​
mm
​
min. 230 mm
min. 100 mm
min. 100 mm
L = mm
​
​
B = mm
​
A = mm